## Raw data
RAW DATA
Experiment (Time)
Sensor Range (m) | Trial 1 | Trial 2 | Trial 3 | Trial 4 | Trial 5 | Trial 6 | Trial 7 | Trial 8 | Trial 9 | Trial 10 | Average
0.1 | 63.54 | 64.2 | 64.75 | 63.22 | 62.89 | 69.3 | 63.99 | 67.23 | 65.09 | 66.71 | 65.092
0.15 | 58.5 | 60.1 | 62.28 | 57.95 | 58.3 | 57.2 | 58.43 | 59.34 | 63.82 | 58.56 | 59.448
0.2 | 56.54 | 56.2 | 58.23 | 63.74 | 56.02 | 57.45 | 57.03 | 55.93 | 54.32 | 57.1 | 57.256
0.25 | 56.12 | 54.68 | 49.83 | 53.39 | 53.13 | 57.97 | 54.99 | 54.13 | 55.12 | 55.44 | 54.48
0.3 | 43.34 | 45.82 | 43.43 | 42.81 | 43.28 | 43.11 | 38.7 | 38.33 | 39.97 | 41.34 | 42.013
0.35 | 35.26 | 37.95 | 35.9 | 39.53 | 36.59 | 33.72 | 34.71 | 39.4 | 37.95 | 38.23 | 36.924
Experiment (Collision)
Sensor Range (m) | Trial 1 | Trial 2 | Trial 3 | Trial 4 | Trial 5 | Trial 6 | Trial 7 | Trial 8 | Trial 9 | Trial 10
0.1 | 7 | 7 | 8 | 7 | 7 | 9 | 7 | 8 | 8 | 8 | 7.6
0.15 | 6 | 6 | 7 | 6 | 6 | 6 | 6 | 6 | 7 | 6 | 6.2
0.2 | 6 | 6 | 6 | 8 | 6 | 7 | 7 | 6 | 6 | 6 | 6.4
0.25 | 6 | 6 | 5 | 6 | 6 | 6 | 6 | 6 | 6 | 6 | 5.9
0.3 | 4 | 5 | 4 | 4 | 4 | 4 | 4 | 4 | 4 | 5 | 4.2
0.35 | 3 | 3 | 3 | 4 | 3 | 3 | 3 | 3 | 3 | 3 | 3.1
Sensor Range (m) | Trial 1: Average Time; Trial 2: Average Collsion
0.1 | Trial 1: 65.092; Trial 2: 7.6
0.15 | Trial 1: 59.448; Trial 2: 6.2
0.2 | Trial 1: 57.256; Trial 2: 6.4
0.25 | Trial 1: 54.48; Trial 2: 5.9
0.3 | Trial 1: 42.013; Trial 2: 4.2
0.35 | Trial 1: 36.924; Trial 2: 3.1

## Time ANOVA
Single Factor ANOVA, impact of sensor range on time
SUMMARY
Sensor Range | Count | Sum | Average | Variance
0.1 | 10 | 650.92 | 65.092 | 4.1984
0.15 | 10 | 594.48 | 59.448 | 4.3234
0.2 | 10 | 572.56 | 57.256 | 6.2931
0.25 | 10 | 544.8 | 54.48 | 4.5841
0.3 | 10 | 420.13 | 42.013 | 5.6526
0.35 | 10 | 369.24 | 36.924 | 3.981
ANOVA
Source of Variation | SS | df | MS | F | P-value | F crit
Between Groups | 5859.5449 | 5 | 1171.909 | 242.1926 | 1.1066e-35 | 2.3861
Within Groups | 261.2924 | 54 | 4.8387
Total | 6120.8373 | 59

## Collision ANOVA
Single Factor ANOVA, impact of sensor range on number of collision
SUMMARY
Sensor Ragne (m) | Count | Sum | Average | Variance
0.1 | 10 | 76 | 7.6 | 0.48889
0.15 | 10 | 62 | 6.2 | 0.17778
0.2 | 10 | 64 | 6.4 | 0.48889
0.25 | 10 | 59 | 5.9 | 0.1
0.3 | 10 | 42 | 4.2 | 0.17778
0.35 | 10 | 31 | 3.1 | 0.1
ANOVA
Source of Variation | SS | df | MS | F | P-value | F crit
Between Groups | 132.9333 | 5 | 26.5867 | 104.0348 | 1.868e-26 | 2.3861
Within Groups | 13.8 | 54 | 0.25556
Total | 146.7333 | 59

## Collsion on Time
Linear regression, collsion on time
Regression Statistics
Multiple R | 0.99007
R Square | 0.98024
Adjusted R Square | 0.9753
Standard Error | 1.7015
Observations | 6
ANOVA
| df | SS | MS | F | Significance F
Regression | 1 | 574.3745 | 574.3745 | 198.4026 | 0.00014744
Residual | 4 | 11.58 | 2.895
Total | 5 | 585.9545
| Coefficients | Standard Error | t Stat | P-value | Lower 95% | Upper 95% | Lower 95.0% | Upper 95.0%
Intercept | 15.9444 | 2.689 | 5.9294 | 0.0040545 | 8.4784 | 23.4103 | 8.4784 | 23.4103
X Variable 1 | 6.5733 | 0.46667 | 14.0855 | 0.00014744 | 5.2776 | 7.8689 | 5.2776 | 7.8689